## Sheet1
	EFX	Parm 1			Parm 2			Parm 3			Parm 4			Parm 5			Parm 6			Parm 7			Parm 8			Parm 9			Parm 10			Parm 11			Parm 12
0	Stereo Equalizer	Low Freq	200/400	0-1	Low Gain	-15 to +15	0-30	High Freq	4000/8000	0-1	High Gain	-15 to +15	0-30	Peaking 1 Freq	200/ 250/ 315/ 400/ 500/ 630/ 800/ 1000/ 1250/ 1600/ 2000/ 2500/ 3150/ 4000/ 5000/ 6300/ 8000	0-16	Peaking 1 Q	0.5/1/2/4/9	0-4	Peaking 1 Gain	-15 to +15	0-30	Peaking 2 Freq	200/ 250/ 315/ 400/ 500/ 630/ 800/ 1000/ 1250/ 1600/ 2000/ 2500/ 3150/ 4000/ 5000/ 6300/ 8000	0-16	Peaking 2 Q	0.5/1/2/4/9	0-4	Peaking 2 Gain	-15 to +15	0-30	Output Level	0-127	0-127	x	x	x
1	Overdrive	Drive	0-127	0-127	Pan	L64 to R63	0-127	Amp Type	Small/Builtin/2Stack/3Stack	0-3	Low Gain	-15 to +15	0-30	High Gain	-15 to +15	0-30	Output Level	0-127	0-127	x	x	x	x	x	x	x	x
2	Distortion	Drive	0-127	0-127	Pan	L64 to R63	0-127	Amp Type	Small/Builtin/2Stack/3Stack	0-3	Low Gain	-15 to +15	0-30	High Gain	-15 to +15	0-30	Output Level	0-127	0-127	x	x	x	x	x	x	x	x
3	Phaser	Freq Band	100 to 300 by 10/300 to 1000 by 20/1000 to 8000 by 100	0-91	Rate	0.05 to 5.0 by 0.05/5.0 to 7.0 by 0.1/7 to 10 by 0.5	0-127	Depth	0-127	0-127	Resonance	0-127	0-127	Mix Level	0-127	0-127	Output Pan	L64 to R63	0-127	Output Level	0-127	0-127	x	x	x	x	x	x	x	x
4	Spectrum	Band 1 Level	-15 to +15	0-30	Band 2 Level	-15 to +15	0-30	Band 3 Level	-15 to +15	0-30	Band 4 Level	-15 to +15	0-30	Band 5 Level	-15 to +15	0-30	Band 6 Level	-15 to +15	0-30	Band 7 Level	-15 to +15	0-30	Band 8 Level	-15 to +15	0-30	Bandwidth	1-5	0-4	Output Pan	L64 to R63	0-127	Output Level	0-127	0-127	x	x	x
5	Enhancer	Sensitivity	0-127	0-127	Mix Level	0-127	0-127	Low Gain	-15 to +15	0-30	High Gain	-15 to +15	0-30	Output Level	0-127	0-127	x	x	x	x	x	x	x	x
6	Auto-Wah	Filter Type	LPF/BPF	0-1	LFO Rate	0.05 to 5.0 by 0.05/5.0 to 7.0 by 0.1/7 to 10 by 0.5	0-127	LFO Depth	0-127	0-127	Sensitivity	0-127	0-127	Ref Freq	0-127	0-127	Peak	0-127	0-127	Output Level	0-127	0-127	x	x	x	x	x	x	x	x
7	Rotary	HiFreqSlow Rate	0.05 to 5.0 by 0.05/5.0 to 7.0 by 0.1/7 to 10 by 0.5	0-127	LoFreqSlow Rate	0.05 to 5.0 by 0.05/5.0 to 7.0 by 0.1/7 to 10 by 0.5	0-127	HiFreqFast Rate	0.05 to 5.0 by 0.05/5.0 to 7.0 by 0.1/7 to 10 by 0.5	0-127	LoFreqFast Rate	0.05 to 5.0 by 0.05/5.0 to 7.0 by 0.1/7 to 10 by 0.5	0-127	Speed	Slow/Fast	0-1	HiFreq Acceleration	0-15	0-15	LoFreq Acceleration	0-15	0-15	HiFreq Level	0-127	0-127	LoFreq Level	0-127	0-127	Separation	0-127	0-127	Output Level	0-127	0-127	x	x	x
8	Compressor	Sustain Rate	0-127	0-127	Attack Rate	0-127	0-127	Output Pan	L64 to R63	0-127	Post Gain	1/2/4/8	0-30	Low Gain	-15 to +15	0-30	High Gain	-15 to +15	0-30	Output Level	0-127	0-127	x	x	x	x	x	x	x	x
9	Limiter	Threshold	0-127	0-127	Release Time	0-127	0-127	Ratio	1.5/2/4/100	0-30	Output Pan	L64 to R63	0-127	Post Gain	1/2/4/8	0-30	Low Gain	-15 to +15	0-30	High Gain	-15 to +15	0-30	Output Level	0-127	0-127	x	x	x	x	x	x	x	x
10	Hexa-Chorus	PreDelay Time ms	0 to 5.0 by 0.1/5.0 to 10.0 by 0.5/10 to 50 by 1/50 to 100 by 2	0-127	Chorus Rate	0.05 to 5.0 by 0.05/5.0 to 7.0 by 0.1/7 to 10 by 0.5	0-127	Chorus Depth	0-127	0-127	PreDelay Deviation	0-20	0-20	Depth Deviation	-20 to +20	0-41	Pan Deviation	0-20	0-20	Balance	100-0	0-100	Output Level	0-127	0-127	x	x	x	x	x	x	x	x
11	Tremolo-Chorus	PreDelay Time	0 to 5.0 by 0.1/5.0 to 10.0 by 0.5/10 to 50 by 1/50 to 100 by 2	0-127	Chorus Rate	0.05 to 5.0 by 0.05/5.0 to 7.0 by 0.1/7 to 10 by 0.5	0-127	Chorus Depth	0-127	0-127	Tremolo Rate	0.05 to 5.0 by 0.05/5.0 to 7.0 by 0.1/7 to 10 by 0.5	0-127	Tremolo Separation	0-127	0-127	Chorus Phase	0-180	0-90	Balance	100-0	0-100	Output Level	0-127	0-127	x	x	x	x	x	x	x	x
12	Space-D	PreDelay Time	0 to 5.0 by 0.1/5.0 to 10.0 by 0.5/10 to 50 by 1/50 to 100 by 2	0-127	Chorus Rate	0.05 to 5.0 by 0.05/5.0 to 7.0 by 0.1/7 to 10 by 0.5	0-127	Chorus Depth	0-127	0-127	Phase	0-180	0-90	Low Gain	-15 to +15	0-30	High Gain	-15 to +15	0-30	Balance	100-0	0-100	Output Level	0-127	0-127	x	x	x	x	x	x	x	x
13	Stereo-Chorus	Filter Type	Off/LPF/HPF	0-2	Cutoff Freq	200/ 250/ 315/ 400/ 500/ 630/ 800/ 1000/ 1250/ 1600/ 2000/ 2500/ 3150/ 4000/ 5000/ 6300/ 8000	0-16	PreDelay Time	0 to 5.0 by 0.1/5.0 to 10.0 by 0.5/10 to 50 by 1/50 to 100 by 2	0-127	Chorus Rate	0.05 to 5.0 by 0.05/5.0 to 7.0 by 0.1/7 to 10 by 0.5	0-127	Chorus Depth	0-127	0-127	Phase	0-180	0-90	x	x	x	Low Gain	-15 to +15	0-30	High Gain	-15 to +15	0-30	Balance	100-0	0-100	Output Level	0-127	0-127	x	x	x
14	Stereo-Flanger	Filter Type	Off/LPF/HPF	0-2	Cutoff Freq	200/ 250/ 315/ 400/ 500/ 630/ 800/ 1000/ 1250/ 1600/ 2000/ 2500/ 3150/ 4000/ 5000/ 6300/ 8000	0-16	PreDelay Time	0 to 5.0 by 0.1/5.0 to 10.0 by 0.5/10 to 50 by 1/50 to 100 by 2	0-127	LFO Rate	0.05 to 5.0 by 0.05/5.0 to 7.0 by 0.1/7 to 10 by 0.5	0-127	LFO Depth	0-127	0-127	Phase	0-180	0-90	Feedback Percent	-98 to +98 by 2	0-98	Low Gain	-15 to +15	0-30	High Gain	-15 to +15	0-30	Balance	100-0	0-100	Output Level	0-127	0-127	x	x	x
15	Step-Flanger	PreDelay Time	0 to 5.0 by 0.1/5.0 to 10.0 by 0.5/10 to 50 by 1/50 to 100 by 2	0-127	LFO Rate	0.05 to 5.0 by 0.05/5.0 to 7.0 by 0.1/7 to 10 by 0.5	0-127	LFO Depth	0-127	0-127	Feedback	-98 to +98 by 2	0-98	Step Rate	0.05 to 4.0 by 0.05/4.0 to 7.0 by 0.1/7 to 10 by 0.5/ 10 notes	0-125	Phase	0-180	0-90	Low Gain	-15 to +15	0-30	High Gain	-15 to +15	0-30	Balance	100-0	0-100	Output Level	0-127	0-127	x	x	x	x	x	x
16	Stereo-Delay	Feedback Mode	Normal/Cross	0-1	Left Delay Time	0 to 5.0 by 0.1/5.0 to 10.0 by 0.5/10 to 40 by 1/40 to 300 by 10/300 to 500 by 20	0-127	Right Delay Time	0 to 5.0 by 0.1/5.0 to 10.0 by 0.5/10 to 40 by 1/40 to 300 by 10/300 to 500 by 20	0-127	Left Phase	Normal/Invert	0-1	Right Phase	Normal/Invert	0-1	Feedback	-98 to +98 by 2	0-98	HF Damp	200/ 250/ 315/ 400/ 500/ 630/ 800/ 1000/ 1250/ 1600/ 2000/ 2500/ 3150/ 4000/ 5000/ 6300/ 8000/Bypass	0-17	Low Gain	-15 to +15	0-30	High Gain	-15 to +15	0-30	Balance	100-0	0-100	Output Level	0-127	0-127	x	x	x
17	Modulation-Delay	Feedback Mode	Normal/Cross	0-1	Left Delay Time	0 to 5.0 by 0.1/5.0 to 10.0 by 0.5/10 to 40 by 1/40 to 300 by 10/300 to 500 by 20	0-127	Right Delay Time	0 to 5.0 by 0.1/5.0 to 10.0 by 0.5/10 to 40 by 1/40 to 300 by 10/300 to 500 by 20	0-127	Feedback	-98 to +98 by 2	0-98	HF Damp	200/ 250/ 315/ 400/ 500/ 630/ 800/ 1000/ 1250/ 1600/ 2000/ 2500/ 3150/ 4000/ 5000/ 6300/ 8000/Bypass	0-17	Modulation Rate	0.05 to 5.0 by 0.05/5.0 to 7.0 by 0.1/7 to 10 by 0.5	0-127	Modulation Depth	0-127	0-127	Phase	0-180	0-90	Low Gain	-15 to +15	0-30	High Gain	-15 to +15	0-30	Balance	100-0	0-100	Output Level	0-127	0-127
18	Triple-Tap-Delay	Left Delay Time	200 to 550 by 5/550 to 1000 by 10	0-115	Right Delay Time	200 to 550 by 5/550 to 1000 by 10	0-115	Center Delay Time	200 to 550 by 5/550 to 1000 by 10	0-115	Feedback	-98 to +98 by 2	0-98	HF Damp	200/ 250/ 315/ 400/ 500/ 630/ 800/ 1000/ 1250/ 1600/ 2000/ 2500/ 3150/ 4000/ 5000/ 6300/ 8000/Bypass	0-17	Left Level	0-127	0-127	Right Level	0-127	0-127	Center Level	0-127	0-127	Low Gain	-15 to +15	0-30	High Gain	-15 to +15	0-30	Balance	100-0	0-100	Output Level	0-127	0-127
19	Quadruple-Tap-Delay	DelayTime 1	200 to 550 by 5/550 to 1000 by 10	0-115	DelayTime 2	200 to 550 by 5/550 to 1000 by 10	0-115	DelayTime 3	200 to 550 by 5/550 to 1000 by 10	0-115	DelayTime 4	200 to 550 by 5/550 to 1000 by 10	0-115	Level 1	0-127	0-127	Level 2	0-127	0-127	Level 3	0-127	0-127	Level 4	0-127	0-127	Feedback	-98 to +98 by 2	0-98	HF Damp	200/ 250/ 315/ 400/ 500/ 630/ 800/ 1000/ 1250/ 1600/ 2000/ 2500/ 3150/ 4000/ 5000/ 6300/ 8000/Bypass	0-17	Balance	100-0	0-100	Output Level	0-127	0-127
20	Time-Control-Delay	Delay Time	200 to 600 by 5/ 600 to 1000 by 10	0-120	Feedback	-98 to +98 by 2	0-98	Acceleration	0-15	0-15	HF Damp	200/ 250/ 315/ 400/ 500/ 630/ 800/ 1000/ 1250/ 1600/ 2000/ 2500/ 3150/ 4000/ 5000/ 6300/ 8000/Bypass	0-17	Balance	100-0	0-100	Low Gain	-15 to +15	0-30	High Gain	-15 to +15	0-30	Output Pan	L64 to R63	0-127	Output Level	0-127	0-127	x	x	x	x	x	x	x	x
21	Voice-Pitch-Shifter	Mode	1-5	0-4	CoarsePitch A	-24 to +12 by 1	0-36	CoarsePitch B	-24 to +12 by 1	0-36	FinePitch A cents	-100 to +100 by 2	0-100	FinePitch B	-100 to +100 by 2	0-100	PreDelayTime A	0 to 5.0 by 0.1/5.0 to 10.0 by 0.5/10 to 40 by 1/40 to 300 by 10/300 to 500 by 20	0-126	PreDelayTime B	0 to 5.0 by 0.1/5.0 to 10.0 by 0.5/10 to 40 by 1/40 to 300 by 10/300 to 500 by 20	0-126	OutputPan A	L64 to R63	0-127	OutputPan B	L64 to R63	0-127	Level Balance	100-0	0-100	Effect Balance	100-0	0-100	Output Level	0-127	0-127
22	Feedback-Pitch-Shifter	Mode	1-5	0-4	CoarsePitch	-24 to +12 by 1	0-36	FinePitch	-100 to +100 by 2	0-100	PreDelayTime	0 to 5.0 by 0.1/5.0 to 10.0 by 0.5/10 to 40 by 1/40 to 300 by 10/300 to 500 by 20	0-127	Feedback	-98 to +98 by 2	0-98	OutputPan	L64 to R63	0-127	Low Gain	-15 to +15	0-30	High Gain	-15 to +15	0-30	Balance	100-0	0-100	Output Level	0-127	0-127	x	x	x	x	x	x
23	Reverb	Type	Room1/Room2/Stage1/Stage2/Hall1/Hall2	0-5	PreDelay Time	0 to 5.0 by 0.1/5.0 to 10.0 by 0.5/10 to 50 by 1/50 to 100 by 2	0-127	Time	0-127	0-127	HF Damp	200/ 250/ 315/ 400/ 500/ 630/ 800/ 1000/ 1250/ 1600/ 2000/ 2500/ 3150/ 4000/ 5000/ 6300/ 8000/Bypass	0-17	Low Gain	-15 to +15	0-30	High Gain	-15 to +15	0-30	Balance	100-0	0-100	Output Level	0-127	0-127	x	x	x	x	x	x	x	x
24	Gate-Reverb	Type	Normal/Reverse/Sweep1/Sweep2	0-3	PreDelay Time	0 to 5.0 by 0.1/5.0 to 10.0 by 0.5/10 to 50 by 1/50 to 100 by 2	0-127	Gate Time	5 to 500 by 5	0-127	Low Gain	-15 to +15	0-30	High Gain	-15 to +15	0-30	Balance	100-0	0-101	Output Level	0-127	0-127	x	x	x	x	x	x	x	x
25	Overdrive-Series-Chorus	Drive	0-127	0-127	Overdrive Pan	L64 to R63	0-127	Chorus PreDelay	0 to 5.0 by 0.1/5.0 to 10.0 by 0.5/10 to 50 by 1/50 to 100 by 2	0-127	Chorus Rate	0.05 to 5.0 by 0.05/5.0 to 7.0 by 0.1/7 to 10 by 0.5	0-127	Chorus Depth	0-127	0-127	x	x	x	Chorus Balance	100-0	0-100	Output Level	0-127	0-127	x	x	x	x	x	x	x	x
26	Overdrive-Series-Flanger	Drive	0-127	0-127	Overdrive Pan	L64 to R63	0-127	Flanger PreDelay	0 to 5.0 by 0.1/5.0 to 10.0 by 0.5/10 to 50 by 1/50 to 100 by 2	0-127	Flanger Rate	0.05 to 5.0 by 0.05/5.0 to 7.0 by 0.1/7 to 10 by 0.5	0-127	Flanger Depth	0-127	0-127	Flanger Feedback	-98 to +98 by 2	0-98	Flanger Balance	100-0	0-100	Output Level	0-127	0-127	x	x	x	x	x	x	x	x
27	Overdrive-Series-Delay	Drive	0-127	0-127	Overdrive Pan	L64 to R63	0-127	Delay Time	0 to 5.0 by 0.1/5.0 to 10.0 by 0.5/10 to 40 by 1/40 to 300 by 10/300 to 500 by 20	0-127	Delay Feedback	-98 to +98 by 2	0-98	Delay HFDamp	200/ 250/ 315/ 400/ 500/ 630/ 800/ 1000/ 1250/ 1600/ 2000/ 2500/ 3150/ 4000/ 5000/ 6300/ 8000/Bypass	0-17	Delay Balance	100-0	0-100	Output Level	0-127	0-127	x	x	x	x	x	x	x	x
28	Distortion-Series-Chorus	Drive	0-127	0-127	Overdrive Pan	L64 to R63	0-127	Chorus PreDelay	0 to 5.0 by 0.1/5.0 to 10.0 by 0.5/10 to 50 by 1/50 to 100 by 2	0-127	Chorus Rate	0.05 to 5.0 by 0.05/5.0 to 7.0 by 0.1/7 to 10 by 0.5	0-127	Chorus Depth	0-127	0-127	x	x	x	Chorus Balance	100-0	0-100	Output Level	0-127	0-127	x	x	x	x	x	x	x	x
29	Distortion-Series-Flanger	Drive	0-127	0-127	Overdrive Pan	L64 to R63	0-127	Flanger PreDelay	0 to 5.0 by 0.1/5.0 to 10.0 by 0.5/10 to 50 by 1/50 to 100 by 2	0-127	Flanger Rate	0.05 to 5.0 by 0.05/5.0 to 7.0 by 0.1/7 to 10 by 0.5	0-127	Flanger Depth	0-127	0-127	Flanger Feedback	-98 to +98 by 2	0-98	Flanger Balance	100-0	0-100	Output Level	0-127	0-127	x	x	x	x	x	x	x	x
30	Distortion-Series-Delay	Drive	0-127	0-127	Overdrive Pan	L64 to R63	0-127	Delay Time	0 to 5.0 by 0.1/5.0 to 10.0 by 0.5/10 to 40 by 1/40 to 300 by 10/300 to 500 by 20	0-127	Delay Feedback	-98 to +98 by 2	0-98	Delay HFDamp	200/ 250/ 315/ 400/ 500/ 630/ 800/ 1000/ 1250/ 1600/ 2000/ 2500/ 3150/ 4000/ 5000/ 6300/ 8000/Bypass	0-17	Delay Balance	100-0	0-100	Output Level	0-127	0-127	x	x	x	x	x	x	x	x
31	Enhancer-Series-Chorus	Sensitivity	0-127	0-127	Mix Level	0-127	0-127	Chorus PreDelay	0 to 5.0 by 0.1/5.0 to 10.0 by 0.5/10 to 50 by 1/50 to 100 by 2	0-127	Chorus Rate	0.05 to 5.0 by 0.05/5.0 to 7.0 by 0.1/7 to 10 by 0.5	0-127	Chorus Depth	0-127	0-127	x	x	x	Chorus Balance	100-0	0-100	Output Level	0-127	0-127	x	x	x	x	x	x	x	x
32	Enhancer-Series-Flanger	Sensitivity	0-127	0-127	Mix Level	0-127	0-127	Flanger PreDelay	0 to 5.0 by 0.1/5.0 to 10.0 by 0.5/10 to 50 by 1/50 to 100 by 2	0-127	Flanger Rate	0.05 to 5.0 by 0.05/5.0 to 7.0 by 0.1/7 to 10 by 0.5	0-127	Flanger Depth	0-127	0-127	Flanger Feedback	-98 to +98 by 2	0-98	Flanger Balance	100-0	0-100	Output Level	0-127	0-127	x	x	x	x	x	x	x	x
33	Enhancer-Series-Delay	Sensitivity	0-127	0-127	Mix Level	0-127	0-127	Delay Time	0 to 5.0 by 0.1/5.0 to 10.0 by 0.5/10 to 40 by 1/40 to 300 by 10/300 to 500 by 20	0-127	Delay Feedback	-98 to +98 by 2	0-98	Delay HFDamp	200/ 250/ 315/ 400/ 500/ 630/ 800/ 1000/ 1250/ 1600/ 2000/ 2500/ 3150/ 4000/ 5000/ 6300/ 8000/Bypass	0-17	Delay Balance	100-0	0-100	Output Level	0-127	0-127	x	x	x	x	x	x	x	x
34	Chorus-Series-Delay	Chorus PreDelay	0 to 5.0 by 0.1/5.0 to 10.0 by 0.5/10 to 50 by 1/50 to 100 by 2	0-127	Chorus Rate	0.05 to 5.0 by 0.05/5.0 to 7.0 by 0.1/7 to 10 by 0.5	0-127	Chorus Depth	0-127	0-127	x	x	x	Chorus Balance	100-0	0-100	Delay Time	0 to 5.0 by 0.1/5.0 to 10.0 by 0.5/10 to 40 by 1/40 to 300 by 10/300 to 500 by 20	0-127	Delay Feedback	-98 to +98 by 2	0-98	Delay HFDamp	200/ 250/ 315/ 400/ 500/ 630/ 800/ 1000/ 1250/ 1600/ 2000/ 2500/ 3150/ 4000/ 5000/ 6300/ 8000/Bypass	0-17	Delay Balance	100-0	0-100	Output Level	0-127	0-127	x	x	x	x	x	x
35	Flanger-Series-Delay	Flanger PreDelay	0 to 5.0 by 0.1/5.0 to 10.0 by 0.5/10 to 50 by 1/50 to 100 by 2	0-127	Flanger Rate	0.05 to 5.0 by 0.05/5.0 to 7.0 by 0.1/7 to 10 by 0.5	0-127	Flanger Depth	0-127	0-127	Flanger Feedback	-98 to +98 by 2	0-98	Flanger Balance	100-0	0-100	Delay Time	0 to 5.0 by 0.1/5.0 to 10.0 by 0.5/10 to 40 by 1/40 to 300 by 10/300 to 500 by 20	0-127	Delay Feedback	-98 to +98 by 2	0-98	Delay HFDamp	200/ 250/ 315/ 400/ 500/ 630/ 800/ 1000/ 1250/ 1600/ 2000/ 2500/ 3150/ 4000/ 5000/ 6300/ 8000/Bypass	0-17	Delay Balance	100-0	0-100	Output Level	0-127	0-127	x	x	x	x	x	x
36	Chorus-Series-Flanger	Chorus PreDelay	0 to 5.0 by 0.1/5.0 to 10.0 by 0.5/10 to 50 by 1/50 to 100 by 2	0-127	Chorus Rate	0.05 to 5.0 by 0.05/5.0 to 7.0 by 0.1/7 to 10 by 0.5	0-127	Chorus Depth	0-127	0-127	Chorus Balance	100-0	0-100	Flanger PreDelay	0 to 5.0 by 0.1/5.0 to 10.0 by 0.5/10 to 50 by 1/50 to 100 by 2	0-127	Flanger Rate	0.05 to 5.0 by 0.05/5.0 to 7.0 by 0.1/7 to 10 by 0.5	0-127	Flanger Depth	0-127	0-127	Flanger Feedback	-98 to +98 by 2	0-98	Flanger Balance	100-0	0-100	Output Level	0-127	0-127	x	x	x	x	x	x
37	Chorus-Parallel-Delay	Chorus PreDelay	0 to 5.0 by 0.1/5.0 to 10.0 by 0.5/10 to 50 by 1/50 to 100 by 2	0-127	Chorus Rate	0.05 to 5.0 by 0.05/5.0 to 7.0 by 0.1/7 to 10 by 0.5	0-127	Chorus Depth	0-127	0-127	x	x	x	Chorus Balance	100-0	0-100	Delay Time	0 to 5.0 by 0.1/5.0 to 10.0 by 0.5/10 to 40 by 1/40 to 300 by 10/300 to 500 by 20	0-127	Delay Feedback	-98 to +98 by 2	0-98	Delay HFDamp	200/ 250/ 315/ 400/ 500/ 630/ 800/ 1000/ 1250/ 1600/ 2000/ 2500/ 3150/ 4000/ 5000/ 6300/ 8000/Bypass	0-17	Delay Balance	100-0	0-100	Output Level	0-127	0-127	x	x	x	x	x	x
38	Flanger-Parallel-Delay	Flanger PreDelay	0 to 5.0 by 0.1/5.0 to 10.0 by 0.5/10 to 50 by 1/50 to 100 by 2	0-127	Flanger Rate	0.05 to 5.0 by 0.05/5.0 to 7.0 by 0.1/7 to 10 by 0.5	0-127	Flanger Depth	0-127	0-127	Flanger Feedback	-98 to +98 by 2	0-98	Flanger Balance	100-0	0-100	Delay Time	0 to 5.0 by 0.1/5.0 to 10.0 by 0.5/10 to 40 by 1/40 to 300 by 10/300 to 500 by 20	0-127	Delay Feedback	-98 to +98 by 2	0-98	Delay HFDamp	200/ 250/ 315/ 400/ 500/ 630/ 800/ 1000/ 1250/ 1600/ 2000/ 2500/ 3150/ 4000/ 5000/ 6300/ 8000/Bypass	0-17	Delay Balance	100-0	0-100	Output Level	0-127	0-127	x	x	x	x	x	x
39	Chorus-Parallel-Flanger	Chorus PreDelay	0 to 5.0 by 0.1/5.0 to 10.0 by 0.5/10 to 50 by 1/50 to 100 by 2	0-127	Chorus Rate	0.05 to 5.0 by 0.05/5.0 to 7.0 by 0.1/7 to 10 by 0.5	0-127	Chorus Depth	0-127	0-127	Chorus Balance	100-0	0-100	Flanger PreDelay	0 to 5.0 by 0.1/5.0 to 10.0 by 0.5/10 to 50 by 1/50 to 100 by 2	0-127	Flanger Rate	0.05 to 5.0 by 0.05/5.0 to 7.0 by 0.1/7 to 10 by 0.5	0-127	Flanger Depth	0-127	0-127	Flanger Feedback	-98 to +98 by 2	0-98	Flanger Balance	100-0	0-100	Output Level	0-127	0-127	x	x	x	x	x	x

## Sheet2
0	200		0	100	100		0	0.05	0.05		0	0.05		0 to 5.0 by 0.1/5.0 to 10.0 by 0.5/10 to 40 by 1/40 to 300 by 10/300 to 500 by 20				0 to 96 by 2/100 to 192 by 4/200 to 384 by 8/ 400 to 880 by 16
1	250		1	110	110		1	0.1	0.1		1	0.1		0	0	0		0	0	0
2	315		2	120	120		2	0.15	0.15		2	0.15		1	0.1	0.1		1	2	2
3	400		3	130	130		3	0.2	0.2		3	0.2		2	0.2	0.2		2	4	4
4	500													3	0.3	0.3		3	6	6
5	630		19	290	290		98	4.95	4.95		78	3.95						6	12	12	32nd
6	800		20	300	300		99	5	5		79	4		50	5	5		8	16	16	16th trip
7	1000		21	320	320		100	5.1	5.1		80	4.1		51	5.5	5.5		9	18	18	dot 32nd
8	1250		22	340	340		101	5.2	5.2		81	4.2		52	6	6		12	24	24	16th
9	1600		23	360	360		102	5.3	5.3									16	32	32	8th trip
10	2000										108	6.9		60	10	10		18	36	36	dot 16th
11	2500		54	980	980		117	6.8	6.8		109	7		61	11	11		24	48	48	8th
12	3150		55	1000	1000		118	6.9	6.9		110	7.5		62	12	12		32	64	64	4tr trip
13	4000		56	1100	1100		119	7	7		111	8						36	72	72	dot 8th
14	5000		57	1200	1200		120	7.5			112	8.5		90	40	40		48	96	96	4tr
15	6300						121	8			113	9		91	50	50
16	8000		124	7900	7900		122	8.5			114	9.5						49	100	100
			125	8000	8000		123	9			115	10		116	300	300		56	128	128	Half trip
							124	9.5			116	note		117	320	320		60	144	144	dot 4tr
							125	10			117	note						72	192	192	half
											118	note		126	500	500
											119	note						73	200	200
											120	note						80	256	256	Whole trip
											121	note						84	288	288	dot half
											122	note						96	384	384	whole
											123	note
											124	note						97	400	400
											125	note						104	512	512	dbl trip
																		108	576	576	dot whole
																		120	768	768	dbl whole
																		127	880	880